## Conditions
eql | Success
T[ C ] | 50 | 50
P [bar] | 1 | 1
Phases | Gas | Liq
Calculation Conditions
Count | 101 | 100
Precision | 0.001
Iterations Steps | 90000
Presentation
Following Calculation | * | *
Records | graphics | 22
x C2H5OH | 0.99895
x H2O | 0.001047
y H2O | 0.000872
g C2H5OH (l) | 1
g H2O (l) | 2.397
H gas [kJ/mol] | -233.2668
H liq [kJ/mol] | -274.2102
y C2H5OH | 0.99913
x C2H5OH | 0.99895

## Gas
Gas | In [mol] | Out [mol] | x [mol/mol] | f | f.c. | rel. | inf. | T in |  | H sum
C2H5OH (g) |  | 0.26545 | 0.99913 | 0.36093 |  |  | -1 |  | -233.26 | -61.9184
H2O (g) |  | 0.000232 | 0.000872 | 0.000315 |  |  | -1 |  | -241.05 | -0.055924
EOT | 0 | 0.26568 | 1 | 0.36124 | [5 empty] | -233.2668

## Liq
Liquid | In [mol] | Out [mol] | x [mol/mol] | a | a.c. | rel. | inf. | T in |  | H | log g
C2H5OH (l) | 1.01 | 0.73411 | 0.99895 | 0.9982 | 1 |  | 1 |  | -274.2 | -201.2921 | 1.6933e-07 | A | 0.936
H2O (l) | -0.01 | 0.000769 | 0.001047 | 0.002494 | 2.397 |  | 1 |  | -283.94 | -0.21835 | 0.37968 | B | 0.38
EOT | 1 | 0.73488 | 1 | 1.0007 | [5 empty] | -274.2102

## graphics
x C2H5OH | x H2O | y H2O | g C2H5OH (l) | g H2O (l) | H gas [kJ/mol] | H liq [kJ/mol] | y C2H5OH | x C2H5OH
0 | 1 | 1 | 8.6298 | 1 | -241.05 | -283.94 | 0 | 0
0.002753 | 0.997 | 0.936 | 8.383 | 1 | -240.5525 | -283.9132 | 0.063857 | 0.002753
0.005669 | 0.994 | 0.88 | 8.1331 | 1.0002 | -240.1124 | -283.8848 | 0.12036 | 0.005669
0.008765 | 0.991 | 0.829 | 7.8799 | 1.0004 | -239.7202 | -283.8546 | 0.1707 | 0.008765
0.012041 | 0.988 | 0.784 | 7.6249 | 1.0007 | -239.3706 | -283.8227 | 0.21558 | 0.012041
0.015537 | 0.984 | 0.744 | 7.3665 | 1.0012 | -239.055 | -283.7887 | 0.2561 | 0.015537
0.019242 | 0.981 | 0.708 | 7.1071 | 1.0019 | -238.7721 | -283.7526 | 0.29241 | 0.019242
0.023211 | 0.977 | 0.674 | 6.8446 | 1.0027 | -238.5143 | -283.7139 | 0.3255 | 0.023211
0.027407 | 0.973 | 0.645 | 6.5833 | 1.0037 | -238.2835 | -283.6731 | 0.35513 | 0.027407
0.031926 | 0.968 | 0.618 | 6.3189 | 1.005 | -238.0708 | -283.629 | 0.38243 | 0.031926
0.036706 | 0.963 | 0.593 | 6.0571 | 1.0065 | -237.8806 | -283.5825 | 0.40685 | 0.036706
0.041854 | 0.958 | 0.571 | 5.794 | 1.0083 | -237.7048 | -283.5323 | 0.42942 | 0.041854
0.047294 | 0.953 | 0.55 | 5.5354 | 1.0104 | -237.5481 | -283.4794 | 0.44954 | 0.047294
0.053102 | 0.947 | 0.532 | 5.2794 | 1.013 | -237.4047 | -283.4228 | 0.46794 | 0.053102
0.059377 | 0.941 | 0.515 | 5.0239 | 1.016 | -237.2716 | -283.3617 | 0.48503 | 0.059377
0.065977 | 0.934 | 0.5 | 4.7766 | 1.0194 | -237.155 | -283.2974 | 0.49999 | 0.065977
0.073021 | 0.927 | 0.486 | 4.5344 | 1.0234 | -237.0477 | -283.2288 | 0.51378 | 0.073021
0.08049 | 0.92 | 0.474 | 4.2994 | 1.0279 | -236.9513 | -283.156 | 0.52615 | 0.08049
0.088541 | 0.911 | 0.462 | 4.0687 | 1.0332 | -236.8611 | -283.0776 | 0.53772 | 0.088541
0.096937 | 0.903 | 0.452 | 3.8501 | 1.039 | -236.7846 | -282.9958 | 0.54755 | 0.096937
0.10574 | 0.894 | 0.444 | 3.6424 | 1.0455 | -236.7156 | -282.9101 | 0.55641 | 0.10574
0.11503 | 0.885 | 0.435 | 3.4439 | 1.0528 | -236.6522 | -282.8196 | 0.56454 | 0.11503
0.12467 | 0.875 | 0.428 | 3.258 | 1.0608 | -236.5979 | -282.7257 | 0.57151 | 0.12467
0.1347 | 0.865 | 0.422 | 3.0836 | 1.0695 | -236.5487 | -282.628 | 0.57783 | 0.1347
0.14478 | 0.855 | 0.417 | 2.9253 | 1.0787 | -236.5094 | -282.5298 | 0.58287 | 0.14478
0.15554 | 0.844 | 0.412 | 2.7729 | 1.089 | -236.4659 | -282.4251 | 0.58846 | 0.15554
0.16617 | 0.834 | 0.408 | 2.6369 | 1.0995 | -236.4359 | -282.3215 | 0.5923 | 0.16617
0.17729 | 0.823 | 0.403 | 2.5086 | 1.1109 | -236.4017 | -282.2132 | 0.5967 | 0.17729
0.18856 | 0.811 | 0.4 | 2.391 | 1.1229 | -236.3732 | -282.1034 | 0.60036 | 0.18856
0.20015 | 0.8 | 0.396 | 2.2817 | 1.1357 | -236.3447 | -281.9905 | 0.60401 | 0.20015
0.21172 | 0.788 | 0.393 | 2.1829 | 1.1488 | -236.3211 | -281.8778 | 0.60705 | 0.21172
0.22348 | 0.777 | 0.39 | 2.0918 | 1.1625 | -236.2964 | -281.7633 | 0.61022 | 0.22348
0.23505 | 0.765 | 0.387 | 2.0102 | 1.1763 | -236.276 | -281.6506 | 0.61283 | 0.23505
0.24705 | 0.753 | 0.384 | 1.9332 | 1.191 | -236.2502 | -281.5338 | 0.61615 | 0.24705
0.25856 | 0.741 | 0.382 | 1.8658 | 1.2054 | -236.2327 | -281.4217 | 0.61839 | 0.25856
0.27072 | 0.729 | 0.378 | 1.8005 | 1.2209 | -236.2053 | -281.3032 | 0.62192 | 0.27072
0.28256 | 0.717 | 0.376 | 1.7424 | 1.2363 | -236.1855 | -281.1879 | 0.62445 | 0.28256
0.29391 | 0.706 | 0.373 | 1.6912 | 1.2514 | -236.1673 | -281.0774 | 0.62678 | 0.29391
0.30583 | 0.694 | 0.37 | 1.6416 | 1.2674 | -236.1403 | -280.9612 | 0.63026 | 0.30583
0.31715 | 0.683 | 0.367 | 1.5982 | 1.2829 | -236.1217 | -280.851 | 0.63264 | 0.31715
0.3289 | 0.671 | 0.364 | 1.5565 | 1.2992 | -236.095 | -280.7365 | 0.63608 | 0.3289
0.34099 | 0.659 | 0.36 | 1.5168 | 1.3162 | -236.0676 | -280.6187 | 0.6396 | 0.34099
0.35346 | 0.647 | 0.357 | 1.479 | 1.3339 | -236.0386 | -280.4973 | 0.64332 | 0.35346
0.3646 | 0.635 | 0.354 | 1.4478 | 1.35 | -236.021 | -280.3888 | 0.64557 | 0.3646
0.37581 | 0.624 | 0.351 | 1.4185 | 1.3663 | -235.9948 | -280.2796 | 0.64893 | 0.37581
0.38863 | 0.611 | 0.346 | 1.3873 | 1.3852 | -235.9562 | -280.1548 | 0.65389 | 0.38863
0.39988 | 0.6 | 0.344 | 1.362 | 1.4019 | -235.9365 | -280.0452 | 0.65642 | 0.39988
0.41128 | 0.589 | 0.34 | 1.338 | 1.4191 | -235.907 | -279.9341 | 0.66021 | 0.41128
0.42342 | 0.577 | 0.335 | 1.3141 | 1.4375 | -235.8722 | -279.8159 | 0.66468 | 0.42342
0.435 | 0.565 | 0.332 | 1.2929 | 1.4551 | -235.8438 | -279.7031 | 0.66832 | 0.435
0.44693 | 0.553 | 0.327 | 1.2725 | 1.4735 | -235.8094 | -279.5869 | 0.67273 | 0.44693
0.459 | 0.541 | 0.323 | 1.2533 | 1.4922 | -235.7749 | -279.4694 | 0.67717 | 0.459
0.46921 | 0.531 | 0.32 | 1.238 | 1.5082 | -235.7525 | -279.3699 | 0.68004 | 0.46921
0.4815 | 0.519 | 0.314 | 1.2207 | 1.5275 | -235.7079 | -279.2502 | 0.68576 | 0.4815
0.49335 | 0.507 | 0.31 | 1.2051 | 1.5462 | -235.6734 | -279.1347 | 0.6902 | 0.49335
0.50458 | 0.495 | 0.306 | 1.1913 | 1.5641 | -235.6404 | -279.0254 | 0.69443 | 0.50458
0.51632 | 0.484 | 0.301 | 1.1778 | 1.5829 | -235.601 | -278.911 | 0.69949 | 0.51632
0.52812 | 0.472 | 0.296 | 1.165 | 1.6018 | -235.562 | -278.7961 | 0.70449 | 0.52812
0.53966 | 0.46 | 0.291 | 1.1533 | 1.6205 | -235.524 | -278.6837 | 0.70937 | 0.53966
0.54935 | 0.451 | 0.287 | 1.144 | 1.6362 | -235.4962 | -278.5893 | 0.71295 | 0.54935
0.56149 | 0.439 | 0.281 | 1.133 | 1.656 | -235.4464 | -278.4711 | 0.71933 | 0.56149
0.57216 | 0.428 | 0.276 | 1.124 | 1.6735 | -235.4122 | -278.3671 | 0.72372 | 0.57216
0.58325 | 0.417 | 0.271 | 1.1151 | 1.6917 | -235.3705 | -278.2592 | 0.72907 | 0.58325
0.59481 | 0.405 | 0.265 | 1.1064 | 1.7107 | -235.3262 | -278.1465 | 0.73477 | 0.59481
0.60657 | 0.393 | 0.259 | 1.0982 | 1.7302 | -235.2809 | -278.032 | 0.74058 | 0.60657
0.61832 | 0.382 | 0.254 | 1.0904 | 1.7497 | -235.2353 | -277.9175 | 0.74643 | 0.61832
0.62882 | 0.371 | 0.249 | 1.0839 | 1.7672 | -235.1966 | -277.8152 | 0.7514 | 0.62882
0.64012 | 0.36 | 0.243 | 1.0773 | 1.786 | -235.1493 | -277.7053 | 0.75747 | 0.64012
0.65264 | 0.347 | 0.236 | 1.0704 | 1.807 | -235.0954 | -277.5833 | 0.76439 | 0.65264
0.66293 | 0.337 | 0.231 | 1.0651 | 1.8243 | -235.0568 | -277.483 | 0.76934 | 0.66293
0.67374 | 0.326 | 0.225 | 1.0599 | 1.8424 | -235.0099 | -277.3778 | 0.77537 | 0.67374
0.68604 | 0.314 | 0.217 | 1.0543 | 1.8632 | -234.9539 | -277.258 | 0.78255 | 0.68604
0.69629 | 0.304 | 0.212 | 1.05 | 1.8805 | -234.9125 | -277.1582 | 0.78787 | 0.69629
0.70705 | 0.293 | 0.206 | 1.0457 | 1.8987 | -234.8635 | -277.0534 | 0.79416 | 0.70705
0.71983 | 0.28 | 0.198 | 1.0409 | 1.9203 | -234.8023 | -276.9289 | 0.80202 | 0.71983
0.73111 | 0.269 | 0.192 | 1.037 | 1.9394 | -234.7525 | -276.819 | 0.80841 | 0.73111
0.74023 | 0.26 | 0.186 | 1.0341 | 1.9549 | -234.7128 | -276.7302 | 0.8135 | 0.74023
0.75315 | 0.247 | 0.178 | 1.0302 | 1.9769 | -234.646 | -276.6043 | 0.82208 | 0.75315
0.76237 | 0.238 | 0.173 | 1.0276 | 1.9926 | -234.6063 | -276.5145 | 0.82717 | 0.76237
0.77388 | 0.226 | 0.165 | 1.0245 | 2.0122 | -234.5471 | -276.4024 | 0.83478 | 0.77388
0.78451 | 0.215 | 0.159 | 1.0219 | 2.0304 | -234.4952 | -276.2989 | 0.84143 | 0.78451
0.79728 | 0.203 | 0.15 | 1.019 | 2.0522 | -234.4285 | -276.1745 | 0.85001 | 0.79728
0.80787 | 0.192 | 0.143 | 1.0168 | 2.0703 | -234.3764 | -276.0713 | 0.85669 | 0.80787
0.81807 | 0.182 | 0.137 | 1.0149 | 2.0877 | -234.3238 | -275.972 | 0.86344 | 0.81807
0.83029 | 0.17 | 0.128 | 1.0127 | 2.1086 | -234.2576 | -275.853 | 0.87194 | 0.83029
0.84096 | 0.159 | 0.121 | 1.011 | 2.1269 | -234.2019 | -275.749 | 0.87909 | 0.84096
0.85173 | 0.148 | 0.113 | 1.0094 | 2.1453 | -234.1435 | -275.6442 | 0.88658 | 0.85173
0.8615 | 0.139 | 0.107 | 1.0081 | 2.162 | -234.0906 | -275.549 | 0.89337 | 0.8615
0.87137 | 0.129 | 0.0996 | 1.0069 | 2.1789 | -234.0357 | -275.4529 | 0.90043 | 0.87137
0.88346 | 0.117 | 0.0907 | 1.0056 | 2.1996 | -233.9663 | -275.3351 | 0.90933 | 0.88346
0.89404 | 0.106 | 0.083 | 1.0046 | 2.2177 | -233.9069 | -275.2321 | 0.91696 | 0.89404
0.90463 | 0.0954 | 0.0752 | 1.0036 | 2.2359 | -233.8457 | -275.1289 | 0.92481 | 0.90463
0.91417 | 0.0858 | 0.0681 | 1.0029 | 2.2522 | -233.7904 | -275.036 | 0.93192 | 0.91417
0.92532 | 0.0747 | 0.0595 | 1.0022 | 2.2713 | -233.7238 | -274.9274 | 0.94046 | 0.92532
0.93695 | 0.063 | 0.0506 | 1.0015 | 2.2912 | -233.654 | -274.8141 | 0.94942 | 0.93695
0.9466 | 0.0534 | 0.0431 | 1.0011 | 2.3077 | -233.596 | -274.7201 | 0.95687 | 0.9466
0.95894 | 0.0411 | 0.0333 | 1.0006 | 2.3288 | -233.5196 | -274.5999 | 0.96667 | 0.95894
0.96983 | 0.0302 | 0.0247 | 1.0003 | 2.3474 | -233.4522 | -274.4939 | 0.97533 | 0.96983
0.97808 | 0.0219 | 0.018 | 1.0002 | 2.3614 | -233.4005 | -274.4135 | 0.98196 | 0.97808
0.99076 | 0.00924 | 0.00763 | 1 | 2.3831 | -233.3195 | -274.29 | 0.99237 | 0.99076
0.99895 | 0.00105 | 0.000872 | 1 | 2.397 | -233.2668 | -274.2102 | 0.99913 | 0.99895