## frn
eql
T [C] | 1250 | 1250
P [bar] | 1 | 1
Phases | gas | slg | mat | sol
Calculation Conditions
Count | 51 | 50
Precision | 1e-05
Iterations Steps | 98000
Visualisation | Visual
Following Calculation | * | *
Recorder | rec
T [C] | 1250
Air [Nm³] | 58 | (given value)
O2 [kg] | 17.4
CuFeS2 (s) [kg] | 40
Slag [kg] | 51.1033
dH | -246149.7894
Ca2SiO4 (l) | 0.058562
CaO (l) | 0.0037318
CaSO4 (l) | 6.0745
CuFe2O4 (l) | 4.3599
CuFeO2 (l) | 12.6248
Fe0.947O (l) | 3.5581
Fe3O4 (l) | 0.45268
FeO (l) | 3.11
Fe2SiO4 (l) | 0.0049608
SiO2 (l) | 17.434
Fe (l) | 9.6164e-06
Cu (l) {matte} | 4.3534
Cu2S (l) {matte} | 3.4042e-07
FeS (l) {matte} | 1.3187e-11
Cu2O (l){slag} | 3.4221
matte [kg] | 4.3534

## gas
(g) | In [kg] | Out [kg] | x [mol/mol] | f | f.c. | rel. | inf. | H [kJ/kg] (1250°C) | H [kJ/kg] (25[°C]) | dH [kJ] | MW [g/mol] | n [mol]
CH4 (g) | 0 | 0 | 0 | 0 |  |  | 0 | 329.8812 | -4668.063 | 0 | 16.0428 | 0
CO (g) |  | 0 | 0 | 0 |  |  | 0 | -2529.7418 | -3946.1843 | 0 | 28.0104 | 0
CO2 (g) |  | 0 | 0 | 0 |  |  | 0 | -7508.8072 | -8942.2652 | 0 | 44.0098 | 0
COS (g) |  | 0 | 0 | 0 |  |  | 0 | -1191.9774 | -2303.8498 | 0 | 60.0764 | 0
CS (g) |  | 0 | 0 | 0 |  |  | 0 | 7320.4273 | 6359.961 | 0 | 44.077 | 0
CS2 (g) |  | 0 | 0 | 0 |  |  | 0 | 2455.0201 | 1533.8042 | 0 | 76.143 | 0
H2 (g) |  | 0 | 0 | 0 |  |  | 0 | 18374.807 | 0.53354 | 0 | 2.0159 | 0
H2O (g) |  | 0 | 0 | 0 |  |  | 0 | -10690.243 | -13427.16 | 0 | 18.0153 | 0
H2S (g) |  | 0 | 0 | 0 |  |  | 0(ext.) | 970.3143 | -605.8911 | 0 | 34.0819 | 0
N2 (g) | 57.3026 | 98.7457 | 0.83644 | 0.83645 |  |  | 1 | 1399.9679 | -0.22141 | 138253.5441 | 28.0135 | 3.5249
NO (g) |  | 0.11099 | 0.0008777 | 0.0008777 |  |  | 1 | 4360.6324 | 3008.7706 | 483.9712 | 30.0061 | 0.0036988
O2 (g) | 17.4 | 9.4161 | 0.069827 | 0.069827 |  |  | 1 | 1293.7081 | -0.24331 | 12185.9801 | 31.9988 | 0.29427
S (g) |  | 2.4417e-11 | 1.8069e-13 | 1.8069e-13 |  |  | -1 | 9474.0621 | 8643.7348 | 2.3133e-07 | 32.066 | 7.6147e-13
S2 (g) |  | 3.0793e-15 | 1.1394e-17 | 1.1394e-17 |  |  | -1 | 2706.5163 | 2005.2392 | 8.3342e-12 | 64.132 | 4.8015e-17
SO2 (g) |  | 25.068 | 0.092851 | 0.092851 |  |  | 1 | -3633.4685 | -4634.2512 | -91083.6975 | 64.0648 | 0.39129
EOT | 74.7026 | 133.3408 | 1 | 1 | [5 empty] | 59839.7978 |  | 4.2142
[11 empty] | V[Nm³] | 94.3979

## slg
(l) | In [kg] | Out [kg] | x [mol/mol] | a | a.c. | rel. | inf. | H [kJ/kg] (1250°C) | H [kJ/kg] (25[°C]) | dH | MW [g/mol] | n [kmol]
Ca2SiO4 (l) |  | 0.058562 | 0.00060973 | 8.0681e-05 |  |  | -1(ext.) | -11645.083 | -13132.957 | -681.9614 | 172.2391 | 0.00034001
CaO (l) |  | 0.0037318 | 0.00011934 | 1.5791e-05 |  |  | -1 | -8796.1231 | -9938.674 | -32.8257 | 56.0774 | 6.6548e-05
CaSO4 (l) |  | 6.0745 | 0.080015 | 0.010588 |  |  | 1(ext.) | -8909.0075 | -10546.677 | -54117.8222 | 136.1416 | 0.044619
Cu2O (l) |  | 3.4221 | 0.042888 | 0.0056751 |  |  | 1 | -55.0456 | -782.6816 | -188.3739 | 143.0914 | 0.023916
CuFe2O4 (l) |  | 4.3599 | 0.032681 | 0.0043244 |  |  | 1(ext.) | -2931.975 | -4088.8651 | -12783.0316 | 239.2376 | 0.018224
CuFeO2 (l) |  | 12.6248 | 0.14955 | 0.019788 |  |  | 1 | -2127.2847 | -3152.556 | -26856.4928 | 151.3918 | 0.083391
Fe0.947O (l) |  | 3.5581 | 0.092626 | 0.012257 |  |  | 1(ext.) | -2425.4793 | -3596.3037 | -8630.0584 | 68.8865 | 0.051651
Fe2SiO4 (l) |  | 0.0049608 | 4.3656e-05 | 5.7767e-06 |  |  | 1 | -5709.561 | -7155.8005 | -28.324 | 203.7771 | 2.4344e-05
Fe3O4 (l) |  | 0.45268 | 0.0035061 | 0.00046393 |  |  | 1(ext.) | -3162.5795 | -4291.5291 | -1431.6403 | 231.5386 | 0.0019551
FeO (l) |  | 3.11 | 0.077625 | 0.010272 |  |  | 1 | -2471.3287 | -3473.1449 | -7685.7774 | 71.8464 | 0.043286
SiO2 (l) |  | 17.434 | 0.52034 | 0.068853 |  |  | 1 | -13671.436 | -15023.242 | -238348.4578 | 60.0843 | 0.29016
EOT |  | 51.1033 | [7 empty] | -350784.7655 |  | 0.55763

## mat
(l) | In [kg] | Out [kg] | x [mol/mol] | a | a.c. | rel. | inf. | H [kJ/kg] (1250°C) | H [kJ/kg] (25[°C]) | dH | MW [g/mol] | n[kmol]
Cu (l) |  | 4.3534 | 1 | 0.016256 |  |  | 1 | 758.687 | 186.5892 | 3302.836 | 63.546 | 0.068507
Cu2S (l) |  | 3.4042e-07 | 3.1221e-08 | 5.0754e-10 |  |  | 1 | 262.274 | -427.8408 | 8.9283e-05 | 159.158 | 2.1389e-09
Fe3C (l) |  | 0 | 0 | 0 |  |  | 0 | 1275.9197 | 448.1004 | 0 | 179.552 | 0
FeS (l) |  | 1.3187e-11 | 2.1896e-12 | 3.5596e-14 |  |  | -1 | 122.4215 | -782.717 | 1.6144e-09 | 87.913 | 1.5001e-13
Fe (l) |  | 9.6164e-06 | 2.5135e-06 | 4.086e-08 |  |  | -1 | 1061.4543 | 221.9457 | 0.010207 | 55.847 | 1.7219e-07
S (l) |  | 2.042e-08 | 9.2954e-09 | 1.5111e-10 |  |  | 1(ext.) | 176.6641 |  | 3.6075e-06 | 32.066 | 6.3681e-10
EOT |  | 4.3534 | [7 empty] | 3302.8463

## sol
(s) | In [kg] | Out [kg] | x [mol/mol] | a | a.c. | rel. | inf. | H [kJ/kg] (1250°C) | H [kJ/kg] (25[°C]) | dH | MW [g/mol]
CuFeS2 (s) | 40 | 0 | 0 | 0 | 0 |  | 0(ext.) | 7.0525 | -1037.3083 | 41492.332 | 183.525
CaO (s) | 2.544 | 0 | 0 | 0 | 0 |  | 0 | -10182.647 | -11325.222 | 0 | 56.0774
SiO2 (s) | 17.456 | 0 | 0 | 0 | 0 |  | 0 | -13781.543 | -15159.651 | 0 | 60.0843
C (s) |  | 0 | 0 | 0 | -1 |  | 0 | 1982.0644 | 0 | 0 | 12.011
EOT | 60 | 0 | [7 empty] | 41492.332

## rec
T [C] | Air [Nm³] | O2 [kg] | CuFeS2 (s) [kg] | Slag [kg] | dH | Ca2SiO4 (l) | CaO (l) | CaSO4 (l) | CuFe2O4 (l) | CuFeO2 (l) | Fe0.947O (l) | Fe3O4 (l) | FeO (l) | Fe2SiO4 (l) | SiO2 (l) | Fe (l) | Cu (l) {matte} | Cu2S (l) {matte} | FeS (l) {matte} | Cu2O (l){slag} | matte [kg]
1250 | 0 | 0 | 40 | 20 | -207008.9606 | 3.903 | 0.0025524 | 0 | 0 | 2.1555e-18 | 5.7351e-08 | 0 | 9.4251e-08 | 6.4911e-16 | 16.0945 | 0.11547 | 0.78224 | 16.365 | 18.9792 | 3.4643e-12 | 36.4389
1250 | 2 | 0.6 | 40 | 21.8042 | -209083.1561 | 3.9053 | 0.0010614 | 3.8325e-05 | 7.7795e-08 | 0.00050836 | 0.57417 | 0.00056876 | 0.95628 | 0.38662 | 15.9797 | 0.061531 | 0.39559 | 16.8488 | 16.8656 | 4.0723e-05 | 34.3076
1250 | 4 | 1.2 | 40 | 22.9098 | -211256.7917 | 3.9042 | 0.0016945 | 0.00015967 | 2.6684e-07 | 0.0011137 | 0.98702 | 0.0015912 | 1.6149 | 0.43251 | 15.9665 | 0.070225 | 0.55353 | 16.6507 | 15.5059 | 7.3922e-05 | 32.9554
1250 | 6 | 1.8 | 40 | 23.7768 | -213634.7438 | 3.9031 | 0.0023208 | 0.00033994 | 4.7456e-07 | 0.0016673 | 1.3314 | 0.0024506 | 2.1522 | 0.40943 | 15.9737 | 0.076635 | 0.69755 | 16.47 | 14.4407 | 0.00010464 | 31.8895
1250 | 8 | 2.4 | 40 | 24.5259 | -216110.7257 | 3.902 | 0.0029438 | 0.00056456 | 6.8058e-07 | 0.002183 | 1.6353 | 0.0031325 | 2.6192 | 0.37677 | 15.9837 | 0.081654 | 0.83387 | 16.299 | 13.5212 | 0.00013459 | 30.9639
1250 | 10 | 3 | 40 | 25.2032 | -218643.8915 | 3.9009 | 0.0035647 | 0.0008264 | 8.844e-07 | 0.002678 | 1.9124 | 0.0036896 | 3.0399 | 0.34601 | 15.9931 | 0.085708 | 0.96565 | 16.1337 | 12.6908 | 0.00016474 | 30.123
1250 | 12 | 3.6 | 40 | 25.8316 | -221214.7514 | 3.8998 | 0.0041843 | 0.0011217 | 1.0894e-06 | 0.0031649 | 2.1706 | 0.0041641 | 3.4278 | 0.31922 | 16.0014 | 0.089039 | 1.0949 | 15.9715 | 11.9212 | 0.00019576 | 29.3391
1250 | 14 | 4.2 | 40 | 26.4243 | -223810.4878 | 3.8986 | 0.0048029 | 0.0014487 | 1.2999e-06 | 0.0036538 | 2.4146 | 0.0045854 | 3.7915 | 0.29633 | 16.0086 | 0.091792 | 1.2231 | 15.8107 | 11.1958 | 0.00022824 | 28.5959
1250 | 16 | 4.8 | 40 | 26.9902 | -226423.0508 | 3.8974 | 0.0054209 | 0.0018068 | 1.5202e-06 | 0.0041533 | 2.648 | 0.0049738 | 4.1366 | 0.27682 | 16.0147 | 0.094063 | 1.3513 | 15.65 | 10.504 | 0.00026272 | 27.883
1250 | 18 | 5.4 | 40 | 27.5353 | -229046.9099 | 3.8962 | 0.0060382 | 0.0021961 | 1.7549e-06 | 0.004671 | 2.8731 | 0.0053437 | 4.4672 | 0.26012 | 16.0201 | 0.095912 | 1.4805 | 15.4876 | 9.8383 | 0.00029977 | 27.1928
1250 | 20 | 6 | 40 | 28.0641 | -231677.3962 | 3.895 | 0.0066554 | 0.002618 | 2.0094e-06 | 0.0052151 | 3.0918 | 0.0057059 | 4.7864 | 0.24572 | 16.0247 | 0.09738 | 1.6119 | 15.3229 | 9.1927 | 0.00034009 | 26.5196
1250 | 22 | 6.6 | 40 | 28.5802 | -234310.7089 | 3.8938 | 0.0072721 | 0.003074 | 2.2894e-06 | 0.0057939 | 3.3055 | 0.0060694 | 5.0962 | 0.23324 | 16.0289 | 0.09849 | 1.7462 | 15.1544 | 8.5636 | 0.00038443 | 25.8593
1250 | 24 | 7.2 | 40 | 29.0861 | -236942.8449 | 3.8925 | 0.0078887 | 0.0035668 | 2.6019e-06 | 0.0064168 | 3.5154 | 0.0064412 | 5.3985 | 0.22235 | 16.0327 | 0.099254 | 1.8845 | 14.9806 | 7.9476 | 0.00043377 | 25.2085
1250 | 26 | 7.8 | 40 | 29.5843 | -239571.8708 | 3.8912 | 0.0085052 | 0.0041008 | 2.9569e-06 | 0.0070966 | 3.7225 | 0.00683 | 5.695 | 0.21279 | 16.0358 | 0.099671 | 2.0282 | 14.8004 | 7.3413 | 0.00048942 | 24.5636
1250 | 28 | 8.4 | 40 | 30.0763 | -242193.4886 | 3.8899 | 0.0091217 | 0.0046806 | 3.3656e-06 | 0.0078467 | 3.9274 | 0.0072419 | 5.9864 | 0.20436 | 16.0387 | 0.099733 | 2.1786 | 14.6116 | 6.7431 | 0.00055296 | 23.9226
1250 | 30 | 9 | 40 | 30.5639 | -244805.6723 | 3.8886 | 0.0097384 | 0.005313 | 3.8438e-06 | 0.0086859 | 4.1311 | 0.0076852 | 6.2739 | 0.19686 | 16.0414 | 0.099423 | 2.3373 | 14.4123 | 6.1512 | 0.00062662 | 23.2833
1250 | 32 | 9.6 | 40 | 31.0481 | -247404.4457 | 3.8872 | 0.010355 | 0.0060072 | 4.4136e-06 | 0.0096387 | 4.334 | 0.0081691 | 6.5581 | 0.19017 | 16.0438 | 0.098709 | 2.5067 | 14.1996 | 5.5641 | 0.00071343 | 22.6433
1250 | 34 | 10.2 | 40 | 31.5301 | -249985.8163 | 3.8857 | 0.010972 | 0.0067757 | 5.106e-06 | 0.010739 | 4.5366 | 0.0087049 | 6.8393 | 0.18416 | 16.0462 | 0.097549 | 2.6895 | 13.97 | 4.9807 | 0.00081773 | 22.001
1250 | 36 | 10.8 | 40 | 32.0105 | -252544.7294 | 3.8843 | 0.011589 | 0.0076369 | 5.9685e-06 | 0.012034 | 4.7397 | 0.0093087 | 7.1181 | 0.17872 | 16.0482 | 0.095881 | 2.8896 | 13.7186 | 4.4001 | 0.00094602 | 21.3542
1250 | 38 | 11.4 | 40 | 32.4897 | -255074.8422 | 3.8827 | 0.012207 | 0.0086159 | 7.0724e-06 | 0.013596 | 4.9433 | 0.0099999 | 7.3941 | 0.17376 | 16.0502 | 0.093623 | 3.1123 | 13.4387 | 3.8224 | 0.0011081 | 20.7013
1250 | 40 | 12 | 40 | 32.9675 | -257567.9515 | 3.881 | 0.012826 | 0.0097522 | 8.5357e-06 | 0.015532 | 5.148 | 0.010808 | 7.6669 | 0.16916 | 16.0522 | 0.090659 | 3.3655 | 13.1203 | 3.2479 | 0.0013202 | 20.0404
1250 | 42 | 12.6 | 40 | 33.4429 | -260011.7711 | 3.8792 | 0.013445 | 0.011107 | 1.0564e-05 | 0.018021 | 5.3537 | 0.011776 | 7.9351 | 0.16482 | 16.0541 | 0.086829 | 3.6611 | 12.7485 | 2.6782 | 0.0016101 | 19.3698
1250 | 44 | 13.2 | 40 | 33.9133 | -262386.2798 | 3.8772 | 0.014065 | 0.012786 | 1.3541e-05 | 0.021375 | 5.5602 | 0.012974 | 8.196 | 0.16058 | 16.0561 | 0.081906 | 4.0181 | 12.2992 | 2.1175 | 0.0020293 | 18.6879
1250 | 46 | 13.8 | 40 | 34.3731 | -264661.9012 | 3.8749 | 0.014687 | 0.014976 | 1.8269e-05 | 0.026184 | 5.7665 | 0.01452 | 8.4443 | 0.15623 | 16.0582 | 0.075569 | 4.4689 | 11.7315 | 1.5737 | 0.0026833 | 17.9936
1250 | 48 | 14.4 | 40 | 34.8105 | -266787.0732 | 3.8719 | 0.015312 | 0.018054 | 2.6634e-05 | 0.033679 | 5.9697 | 0.016633 | 8.6694 | 0.1514 | 16.0606 | 0.067379 | 5.0713 | 10.9718 | 1.0628 | 0.003815 | 17.2871
1250 | 50 | 15 | 40 | 35.2022 | -268673.5295 | 3.8679 | 0.015939 | 0.02281 | 4.3657e-05 | 0.046609 | 6.1627 | 0.019714 | 8.8511 | 0.14549 | 16.0637 | 0.056929 | 5.9256 | 9.8927 | 0.61773 | 0.0060424 | 16.5745
1250 | 52 | 15.6 | 40 | 35.5134 | -270209.4458 | 3.8618 | 0.016569 | 0.030924 | 8.4196e-05 | 0.071212 | 6.3332 | 0.024498 | 8.958 | 0.13769 | 16.0682 | 0.044399 | 7.1724 | 8.3129 | 0.2875 | 0.011041 | 15.8678
1250 | 54 | 16.2 | 40 | 35.7297 | -271361.8376 | 3.8517 | 0.017196 | 0.045602 | 0.00019263 | 0.11974 | 6.47 | 0.032135 | 8.9676 | 0.12776 | 16.0749 | 0.03146 | 8.8643 | 6.1552 | 0.10266 | 0.022921 | 15.1801
1250 | 56 | 16.8 | 40 | 35.9077 | -272293.6249 | 3.8324 | 0.017803 | 0.074592 | 0.00052899 | 0.21935 | 6.581 | 0.045535 | 8.8834 | 0.11639 | 16.0849 | 0.019836 | 10.8317 | 3.6068 | 0.026371 | 0.051793 | 14.496
1250 | 58 | 17.4 | 40 | 36.2504 | -273382.3022 | 3.7745 | 0.018295 | 0.16492 | 0.0025116 | 0.51701 | 6.6888 | 0.083769 | 8.6419 | 0.10273 | 16.1092 | 0.0089927 | 12.6735 | 1.0375 | 0.0026031 | 0.14682 | 13.7252
1250 | 60 | 18 | 40 | 38.3971 | -277203.055 | 3.3052 | 0.017522 | 0.90858 | 0.061413 | 2.4965 | 6.5379 | 0.32101 | 7.6259 | 0.076359 | 16.2806 | 0.0013439 | 12.085 | 0.025618 | 1.087e-05 | 0.76612 | 12.112
1250 | 62 | 18.6 | 40 | 41.5354 | -282961.6842 | 2.4588 | 0.015336 | 2.2519 | 0.31762 | 5.2104 | 5.98 | 0.56813 | 6.5218 | 0.05424 | 16.5824 | 0.00038734 | 10.1785 | 0.0019234 | 3.3956e-07 | 1.5747 | 10.1808
1250 | 64 | 19.2 | 40 | 44.397 | -288364.9942 | 1.597 | 0.012539 | 3.6211 | 0.79468 | 7.5348 | 5.3858 | 0.70788 | 5.6001 | 0.038853 | 16.8876 | 0.00016122 | 8.5074 | 0.00029396 | 3.1659e-08 | 2.2166 | 8.5079
1250 | 66 | 19.8 | 40 | 46.6875 | -292188.5831 | 0.92808 | 0.0097325 | 4.6854 | 1.4485 | 9.3386 | 4.8432 | 0.76042 | 4.8462 | 0.028067 | 17.124 | 8.007e-05 | 7.1693 | 6.4166e-05 | 4.9548e-09 | 2.6753 | 7.1695
1250 | 68 | 20.4 | 40 | 48.2225 | -293618.5901 | 0.54302 | 0.0076182 | 5.2993 | 2.1184 | 10.5338 | 4.4247 | 0.75534 | 4.2996 | 0.021097 | 17.2604 | 4.7317e-05 | 6.2375 | 2.0186e-05 | 1.2502e-09 | 2.9593 | 6.2376
1250 | 70 | 21 | 40 | 49.154 | -293095.1806 | 0.35185 | 0.0062963 | 5.6047 | 2.6678 | 11.248 | 4.1409 | 0.7272 | 3.9402 | 0.016806 | 17.3284 | 3.2751e-05 | 5.6474 | 8.8685e-06 | 4.7712e-10 | 3.1219 | 5.6475
1250 | 72 | 21.6 | 40 | 49.7309 | -291423.0972 | 0.25286 | 0.0054875 | 5.7631 | 3.0818 | 11.6794 | 3.9529 | 0.69489 | 3.7044 | 0.014056 | 17.3638 | 2.5285e-05 | 5.2709 | 4.9042e-06 | 2.4065e-10 | 3.2181 | 5.2709
1250 | 74 | 22.2 | 40 | 50.1096 | -289108.3334 | 0.19609 | 0.0049691 | 5.8541 | 3.3908 | 11.9549 | 3.8254 | 0.66438 | 3.5438 | 0.012165 | 17.384 | 2.0922e-05 | 5.0192 | 3.1376e-06 | 1.4455e-10 | 3.2789 | 5.0192
1250 | 76 | 22.8 | 40 | 50.3723 | -286416.079 | 0.16032 | 0.0046189 | 5.9116 | 3.6245 | 12.1409 | 3.7364 | 0.63691 | 3.4297 | 0.010782 | 17.397 | 1.8105e-05 | 4.8428 | 2.2054e-06 | 9.7128e-11 | 3.3197 | 4.8428
1250 | 78 | 23.4 | 40 | 50.5612 | -283483.9286 | 0.13608 | 0.0043729 | 5.9505 | 3.8032 | 12.2715 | 3.673 | 0.61241 | 3.3464 | 0.0097204 | 17.4057 | 1.6153e-05 | 4.7151 | 1.6535e-06 | 7.0443e-11 | 3.3483 | 4.7151
1250 | 80 | 24 | 40 | 50.7015 | -280392.1351 | 0.11871 | 0.0041946 | 5.9784 | 3.9417 | 12.3664 | 3.6276 | 0.59054 | 3.2841 | 0.0088759 | 17.4121 | 1.4726e-05 | 4.6202 | 1.2977e-06 | 5.3927e-11 | 3.3689 | 4.6202
1250 | 82 | 24.6 | 40 | 50.8073 | -277184.4087 | 0.1057 | 0.0040628 | 5.9993 | 4.0496 | 12.4369 | 3.595 | 0.57088 | 3.2369 | 0.0081842 | 17.4167 | 1.3642e-05 | 4.5484 | 1.0538e-06 | 4.2967e-11 | 3.3841 | 4.5484
1250 | 84 | 25.2 | 40 | 50.888 | -273894.3543 | 0.095639 | 0.0039644 | 6.0154 | 4.1337 | 12.4897 | 3.5719 | 0.55309 | 3.2009 | 0.0076049 | 17.4205 | 1.2792e-05 | 4.4938 | 8.7844e-07 | 3.53e-11 | 3.3955 | 4.4938
1250 | 86 | 25.8 | 40 | 50.9496 | -270540.7163 | 0.087633 | 0.0038907 | 6.0282 | 4.1991 | 12.5297 | 3.5563 | 0.53687 | 3.1735 | 0.0071112 | 17.4234 | 1.211e-05 | 4.4521 | 7.4765e-07 | 2.9713e-11 | 3.4039 | 4.4522
1250 | 88 | 26.4 | 40 | 50.9969 | -267140.1878 | 0.081129 | 0.0038359 | 6.0386 | 4.2496 | 12.5599 | 3.5465 | 0.52203 | 3.1527 | 0.0066845 | 17.4258 | 1.1553e-05 | 4.4205 | 6.4708e-07 | 2.5501e-11 | 3.4102 | 4.4205
1250 | 90 | 27 | 40 | 51.0328 | -263701.1142 | 0.07574 | 0.0037958 | 6.0472 | 4.2879 | 12.5825 | 3.5412 | 0.50833 | 3.1372 | 0.0063107 | 17.4278 | 1.1089e-05 | 4.3968 | 5.6778e-07 | 2.2236e-11 | 3.4148 | 4.3968
1250 | 92 | 27.6 | 40 | 51.0594 | -260230.4077 | 0.071207 | 0.0037672 | 6.0545 | 4.3163 | 12.5991 | 3.5395 | 0.49565 | 3.1259 | 0.0059801 | 17.4295 | 1.0699e-05 | 4.3794 | 5.0394e-07 | 1.9646e-11 | 3.418 | 4.3794
1250 | 94 | 28.2 | 40 | 51.0786 | -256733.3764 | 0.067342 | 0.0037481 | 6.0606 | 4.3365 | 12.6108 | 3.5409 | 0.48384 | 3.1181 | 0.0056849 | 17.4308 | 1.0366e-05 | 4.3671 | 4.5165e-07 | 1.7552e-11 | 3.4202 | 4.3671
1250 | 96 | 28.8 | 40 | 51.0917 | -253219.1811 | 0.064012 | 0.0037366 | 6.0659 | 4.3498 | 12.6186 | 3.5447 | 0.4728 | 3.1131 | 0.0054197 | 17.4321 | 1.0081e-05 | 4.3592 | 4.0821e-07 | 1.5833e-11 | 3.4215 | 4.3592
1250 | 98 | 29.4 | 40 | 51.0997 | -249686.7002 | 0.061112 | 0.0037316 | 6.0705 | 4.3572 | 12.623 | 3.5505 | 0.46244 | 3.1106 | 0.0051795 | 17.4332 | 9.8329e-06 | 4.3548 | 3.7161e-07 | 1.4399e-11 | 3.4221 | 4.3548
1250 | 100 | 30 | 40 | 51.1033 | -246137.536 | 0.058562 | 0.0037318 | 6.0745 | 4.3599 | 12.6248 | 3.5581 | 0.45268 | 3.11 | 0.0049608 | 17.434 | 9.6164e-06 | 4.3534 | 3.4042e-07 | 1.3187e-11 | 3.4221 | 4.3534

## Visual
visual | F1 | F2 | F3 | Left | Top | Width | Height
W |  |  |  | 564 | 31 | 438 | 445
I | TurbulentFurnace.jpg
F | Vardena | 8
1 | 1250 [C] |  | Temperature | 128 | 144 | 51 | 18
2 | Input: | 60 [ kg] | Solid Inputs | 3 | 68 | 69 | 18
3 | Air : | 58 [Nm³] |  | 6 | 302 | 72 | 18
4 | Exhaust : | 94 [Nm³] |  | 272 | 15 | 91 | 18
5 | Slag: | 51 [ kg] |  | 267 | 213 | 74 | 18
7 | Matte: | 4 [ kg] |  | 268 | 251 | 74 | 18
10 | Sum In [kg] | 134.7026 |  | 8 | 350 | 90 | 18
11 | Sum Out [kg] | 188.7975 |  | 274 | 352 | 92 | 18
12 | diff. [kg] | 54.095 |  | 131 | 350 | 70 | 18
H | CuFeS2.xls.doc
EOT